## Sheet1
| Designator | Comment | Footprint | Quantity
1 | B1 | Buzzer | 咪头 | 1 | √
2 | C1, C2, C26, C27 | 10pF | 0805_C | 4 | √
3 | C3 | 330uF | SMD(6.3X10.2) | 1 | √
4 | C4, C6, C8, C9, C10, C11, C15, C17, C19, C22, C24, C28, C29, C30, C31, C32, C34, C35, C37 | 100nF | 0805_C | 19 | √
5 | C5, C16, C18, C25, C38 | 10uF 16V | CASE-A_3216 | 5 | √
6 | C7, C13, C20, C21 | 1uF | 0805_C | 4 | √
7 | C12 | 22uF | SMD(6.3X10.2) | 1 | √
8 | C14 | 10uF | 0805_C | 1 | √
9 | C23 | 330uF | SMD(6.3X10.2) | 1 | √
10 | C33, C36 | 100nF | 0603_C | 2 | √
11 | Ct1 | 1.5nF | 0805_C | 1 | √
12 | Ct2 | 1.5nF | 0805_C | 1 | √
13 | D1, D2, D3 | B5819WSSL | SOD-323 | 3 | √
14 | D4, D8 | RS1M | SMA(DO-214AC) | 2 | √
15 | D5, D6, D7 | B5819WSSL | SOD-323 | 3 | √
16 | E1 | 16M | 晶振 | 1 | √
17 | K1, K2, K3, K4 | Touch_Key | Touch_Key | 4 | √
18 | L1 | 220uH | SMD(12X12X7) | 1
19 | L2 | 33uH | SMD(6X6X2.8) | 1 | √
20 | L3 | 220uH | SMD(6X6X2.8) | 1
21 | LED1, LED2, LED3, LED4, LED5, LED6, LED7 | LED | LED | 7 | √
22 | P1 | Power_Plug | Power_Plug | 1 | √
23 | P2 | Battry | CR2032纽扣电池座 | 1 | √
24 | P3 | Micro-USB | MIcro-USB | 1 | √
25 | P4 | Type-C | Type-C | 1
26 | P5, P6, P7, P8, P9, P10 | COM | DIP-2.54mm | 6 | √
27 | Q1, Q3 | AOD5N40 | TO-252-2(DPAK) | 2 | √
28 | Q2, Q4, Q5, Q6, Q7, Q8, Q9 | 8550 | SOT-23-3 | 7 | √
29 | Q10, Q11, Q12, Q13, Q14, Q15, Q16 | 8050 | SOT-23-3 | 7 | √
30 | R1, R10 | 180R | 0805_R | 2 | √
31 | R2, R3, R4, R5, R11, R13, R14, R15 | 1R | 0805_R | 8 | √
32 | R6, R16 | 0R | 0805_R | 2 | √
33 | R7, R17, R19, R20, R21, R22, R23, R30, R31, R32, R33, R34, R35, R36, R41, R43, R44, R45, R46, R47, R48, R49, R50, R51 | 1K | 0805_R | 24 | √
34 | R8 | 470K | 0805_R | 1 | √
35 | R9 | 3K | 0805_R | 1 | √
36 | R12 | 120R,100MHZ,磁珠 | 0805_R | 1 | √
37 | R18, R37, R38, R39, R42 | 10K | 0805_R | 5 | √
38 | R24, R25, R26, R27, R40 | 4.7K | 0805_R | 5 | √
39 | R28 | 300K | 0805_R | 1 | √
40 | R29 | 200K | 0805_R | 1 | √
41 | U1 | GM1381 | SOP-8 | 1 | √
42 | U2 | TD1509P5 | SOP-8 | 1 | √
43 | U3, U6 | MC34063A | MC34063A | 2 | √
44 | U4 | BS814A-2 | SOP-8 | 1 | √
45 | U5 | LP2985 | SOT-23-5 | 1 | √
46 | U7 | HV57708 | 80-Lead PQFP | 1 | √
47 | U8 | STM32F103C8T6 | QFP_48 | 1 | √
48 | U9 | SHT20 | DFN | 1 | √
49 | U10 | LM393 | SOP-8 | 1 | √
49 |  | WS2812 |  | 6 | √
50 | E2 | 32.596KHz |  | 1 | √